## A
C, Ф | nu, Гц | r, Ом | R, Ом | x | x_0 | пси | арккотанг
5e-07 | 1000 | 12.4 | 0 | -1.2 | 2.4 | 1.5708 | 1.5319
|  |  | 190 | -0.8 | 2.4 | 1.0472 | 1.0044
|  |  | 380 | -0.9 | 3.8 | 0.74406 | 0.68153
|  |  | 570 | -1.3 | 7.7 | 0.5304 | 0.50019
|  |  | 760 | -1.1 | 7.7 | 0.4488 | 0.3909
|  |  | 950 | -0.9 | 7.7 | 0.3672 | 0.31942
|  |  | 1140 | -0.8 | 7.7 | 0.3264 | 0.2695
|  |  | 1330 | -0.7 | 7.7 | 0.2856 | 0.23282
|  |  | 1520 | -0.6 | 7.7 | 0.2448 | 0.20481
|  |  | 1710 | -0.6 | 7.7 | 0.2448 | 0.18274
|  |  | 1900 | -0.6 | 7.7 | 0.2448 | 0.16493

## B
L, Гн | nu, Гц | R_L, Ом | R, Ом | x | x_0 | пси | арккотанг
0.507 | 1000 | 340 | 0 | 4 | 8.2 | -1.5325 | 1.4606
|  |  | 1000 | 3.2 | 8.4 | -1.1968 | 1.1693
|  |  | 2000 | 2.5 | 8.4 | -0.935 | 0.93473
|  |  | 3000 | 2 | 8.4 | -0.748 | 0.75989
|  |  | 4000 | 1.7 | 8.4 | -0.6358 | 0.63182
|  |  | 5000 | 1.4 | 8.4 | -0.5236 | 0.53686
|  |  | 6000 | 1.2 | 8.4 | -0.4488 | 0.46483
|  |  | 7000 | 1 | 8.4 | -0.374 | 0.40885
|  |  | 8000 | 0.8 | 8.4 | -0.2992 | 0.36437
|  |  | 9000 | 0.7 | 8.4 | -0.2618 | 0.32829
|  |  | 10000 | 0.6 | 8.4 | -0.2244 | 0.29852

## C
C, Ф | R | nu, Гц | x | x_0 | пси | nu/nu_0 | пси/pi | R | nu, Гц | x | x_0 | пси | nu/nu_0
5e-08 | 0 | 875 | -3.1 | 8 | 1.2174 | 0.87534 | 0.3875 | 100 | 830 | -2.3 | 6 | 1.2043 | 0.83032
| v_0, Гц | 895 | -2.8 | 7.8 | 1.1278 | 0.89535 | 0.35897 |  | 875 | -2.8 | 7.9 | 1.1135 | 0.87534
| 999.6113 | 920 | -2.4 | 7.6 | 0.99208 | 0.92036 | 0.31579 |  | 895 | -2.5 | 7.8 | 1.0069 | 0.89535
|  | 950 | -1.8 | 7.4 | 0.76417 | 0.95037 | 0.24324 |  | 920 | -2.1 | 7.6 | 0.86807 | 0.92036
|  | 960 | -1.5 | 7.3 | 0.64553 | 0.96037 | 0.20548 |  | 950 | -1.5 | 7.3 | 0.64553 | 0.95037
|  | 970 | -1.2 | 7.2 | 0.5236 | 0.97038 | 0.16667 |  | 960 | -1.2 | 7.2 | 0.5236 | 0.96037
|  | 975 | -1 | 7.2 | 0.43633 | 0.97538 | 0.13889 |  | 970 | -0.9 | 7.1 | 0.39823 | 0.97038
|  | 990 | -0.6 | 7.1 | 0.26549 | 0.99038 | 0.084507 |  | 975 | -0.8 | 7.1 | 0.35398 | 0.97538
|  | 995 | -0.3 | 7.1 | 0.13274 | 0.99539 | 0.042254 |  | 990 | -0.5 | 7 | 0.2244 | 0.99038
|  | 1000 | 0 | 8.4 | 0 | 1.0004 | 0 |  | 995 | -0.2 | 7 | 0.08976 | 0.99539
|  | 1010 | 0.2 | 9 | -0.069813 | 1.0104 | -0.022222 |  | 1000 | 0 | 7 | 0 | 1.0004
|  | 1020 | 0.8 | 8.8 | -0.2856 | 1.0204 | -0.090909 |  | 1010 | 0.2 | 6.9 | -0.091061 | 1.0104
|  | 1030 | 1.2 | 8.7 | -0.43332 | 1.0304 | -0.13793 |  | 1020 | 0.6 | 6.8 | -0.2772 | 1.0204
|  | 1040 | 1.8 | 8.6 | -0.65754 | 1.0404 | -0.2093 |  | 1030 | 0.9 | 6.7 | -0.422 | 1.0304
|  | 1060 | 2.2 | 8.5 | -0.81312 | 1.0604 | -0.25882 |  | 1040 | 1 | 6.6 | -0.476 | 1.0404
|  | 1080 | 1.4 | 4.7 | -0.93579 | 1.0804 | -0.29787 |  | 1060 | 1.4 | 6.5 | -0.67665 | 1.0604
|  | 1090 | 1.6 | 4.5 | -1.117 | 1.0904 | -0.35556 |  | 1080 | 1.2 | 4.6 | -0.81955 | 1.0804
|  | 1170 | 1.7 | 4.3 | -1.242 | 1.1705 | -0.39535 |  | 1090 | 1.3 | 4.6 | -0.88784 | 1.0904
[9 empty] | 1170 | 1.5 | 4.2 | -1.122 | 1.1705
[9 empty] | 1230 | 1.5 | 4 | -1.1781 | 1.2305

## res
Q_0 | Q_0_T | Q_100 | Q_100_T
9.11 | 9.0361 | 6.93 | 7.0388